## Prehlad
Odberateľ: |  | Dopravný podnik mesta Košice, akciová spoločnosť | [5 empty] | Spracoval: | [16 empty] | V module | Hlavička1 | Mena | Hlavička2 | Obdobie
Projektant: | [7 empty] | JKSO : | [16 empty] | Rozpočet | Prehľad rozpočtových nákladov v | EUR
Dodávateľ: | [7 empty] | Dátum: | [16 empty] | Čerpanie | Súpis vykonaných prác a dodávok v | EUR | za obdobie | Mesiac 2011
[25 empty] | VK | Prehľad kalkulovaných nákladov v | EUR
Stavba : DPMK cestno-koľajový prejazd v križovatke ulíc Tr. SNP - Ipeľská - Ondavská | [24 empty] | VF | Súpis vykonaných prác a dodávok v | EUR | za obdobie | Mesiac 2011
Prehľad rozpočtových nákladov v EUR
Por. | Kód | Kód položky | Popis položky, stavebného dielu, remesla, | Množstvo | Merná | Jednotková | Konštrukcie | Špecifikovaný | Spolu | Hmotnosť v tonách |  | Suť v tonách |  | DPH | Pozícia | Množstvo | Množstvo | Množstvo | Vyňatý | Vysoká sadzba | Typ | Nh | X | Y | Klasifikácia | Katalógové
číslo | cenníka |  | výkaz-výmer | výmera | jednotka | cena | a práce | materiál |  | Jednotková | Spolu | Jednotková | Spolu | % |  | rozpočtované | od začiatku | dodatok | z režimu stavba | DPH ( materiál ) | položky |  |  |  | produkcie | číslo
PRÁCE A DODÁVKY HSV
1 - ZEMNE PRÁCE
1 | 221 | 11310-6241 | Rozobratie dlažby vozov. z cestných panelov | 126 | m2 | [6 empty] | 0.408 | 51.408 | 20 | E1 | [5 empty] | E | 7.182 |  |  | 45.11.11
2 | 221 | 11310-7122 | Odstránenie podkladov alebo krytov z kameniva drv. hr. 100-200 mm, do 200 m2 | 126 | m2 | [6 empty] | 0.235 | 29.61 | 20 | E1 | [5 empty] | E | 79.632 |  |  | 45.11.11
3 | 221 | 11310-7132 | Odstránenie podkladov alebo krytov z betónu prost. hr. 150-300 mm, do 200 m2 | 126 | m2 | [6 empty] | 0.5 | 63 | 20 | E1 | [5 empty] | E | 260.442 |  |  | 45.11.11
4 | 221 | 11310-7142 | Odstránenie podkladov alebo krytov živičných hr. 50-100 mm, do 200 m2 | 126 | m2 | [6 empty] | 0.181 | 22.806 | 20 | E1 | [5 empty] | E | 47.25 |  |  | 45.11.11
5 | 001 | 18110-1102 | Úprava pláne v zárezoch v horn. tr. 1-4 so zhutnením | 126 | m2 | [8 empty] | 20 | E1 | [5 empty] | E | 2.142 |  |  | 45.11.21
|  |  | 1 - ZEMNE PRÁCE spolu : | [9 empty] | 166.824 | [8 empty] | 396.648
2 - ZÁKLADY
6 | 002 | 28997-1212 | Zhotovenie vrstvy z geotextílie v sklone do 1:5 šírka do 6 m | 126 | m2 |  |  |  |  | 3e-05 | 0.00378 |  |  | 20 | E2 | [5 empty] | E | 3.906 |  |  | 45.25.21
7 | MAT | 693 665140 | Geotextília polypropylénová TATRATEX PP 400g/m2 | 126 | m2 |  |  |  |  | 0.0004 | 0.0504 |  |  | 20 | E2 | [5 empty] | D |  |  |  | 17.20.10
|  |  | 2 - ZÁKLADY spolu : | [7 empty] | 0.05418 | [10 empty] | 3.906
5 - KOMUNIKÁCIE
8 | 241 | 51153-2111 | Koľajové lôžko z kameniva hrubého drveného | 67.464 | m3 |  |  |  |  | 2.0349 | 137.2791 |  |  | 20 | E5 | [5 empty] | E | 33.6645 |  |  | 45.23.13
9 | 242 | 52385-1012 | Zhotovenie koľaje na nových podvaloch z betónu predpätého rozdelenie 700 mm | 36 | m |  |  |  |  | 0.01983 | 0.71388 |  |  | 20 | E5 | [5 empty] | E | 176.148 |  |  | 45.23.13
10 | MAT | 134 908100 | Koľajnica železničná NT3 pevn. 734 MPa akost. skup. I | 4.366 | t |  |  |  |  | 1 | 4.366 |  |  | 20 | E5 | [5 empty] | D |  |  |  | 27.10.82
11 | MAT | 592 118810 | Podval predpätý betón SB DP | 54 | kus |  |  |  |  | 0.27 | 14.58 |  |  | 20 | E5 | [5 empty] | D |  |  |  | 26.61.11
12 | 242 | 52399-1111 | Drobné koľajivo, podložka pod podkladnicu na podval | 108 | kus | [8 empty] | 20 | E5 | [5 empty] | E | 1.188 |  |  | 45.23.13
13 | 241 | 52504-0012 | Vybratie koľajových polí bez rozobratia na betónových podvaloch | 36 | m | [6 empty] | 0.604 | 21.744 | 20 | E5 | [5 empty] | E | 3.168 |  |  | 45.23.13
14 | 241 | 52504-0021 | Rozobratie koľajových polí na dem. základni do súčastí na betónových podvaloch | 36 | m | [6 empty] | 0.604 | 21.744 | 20 | E5 | [5 empty] | E | 20.664 |  |  | 45.23.13
15 | 242 | 54314-1112 | Smerové a výškové vyrovnanie koľaje alebo rozvetv. na podvaloch z betónu | 36 | m | [8 empty] | 20 | E5 | [5 empty] | E | 103.896 |  |  | 45.23.13
16 | 242 | 54410-1A | SEDRAPUR NT 1H vonkajší 290 - bokovnica 700 mm | 72 | m | [8 empty] | 20 | E5 | [5 empty] | E | 118.944 |  |  | 45.23.13
17 | 242 | 54410-A | SEDRAPUR NT 1H vnútorný 291 - bokovnica 700 mm | 72 | m | [8 empty] | 20 | E5 | [5 empty] | E | 23.832 |  |  | 45.23.13
18 | 242 | 5441A- | Montáž bokovníc jednoduchých | 144 | m | [8 empty] | 20 | E5 | [5 empty] | E | 263.232 |  |  | 45.23.13
19 | 242 | 54811-1112 | Zvar žliabkových koľajníc elektrický s príložkou | 8 | kus |  |  |  |  | 0.04982 | 0.39856 |  |  | 20 | E5 | [5 empty] | E | 54.488 |  |  | 45.23.13
20 | 242 | 54813-3111 | Priečny rez žliabkovej koľajnice pílou | 8 | kus | [8 empty] | 20 | E5 | [5 empty] | E | 12.936 |  |  | 45.23.13
21 | 221 | 56483-1111 | Podklad zo štrkodrte hr. 100 mm | 126 | m2 |  |  |  |  | 0.18907 | 23.8228 |  |  | 20 | E5 | [5 empty] | E | 2.772 |  |  | 45.23.11
22 | 221 | 56519-1121 | Podklad z kameniva obal. asfaltom tr. 2, š. do 3 m hr. 200 mm | 126 | m2 |  |  |  |  | 0.50171 | 63.2155 |  |  | 20 | E5 | [5 empty] | E | 15.372 |  |  | 45.23.11
23 | 221 | 57715-6131 | Asfaltový betón ABVH I z modifikovaného asfaltu hr. 60 mm, š. do 3 m | 126 | m2 |  |  |  |  | 0.1556 | 19.6056 |  |  | 20 | E5 | [5 empty] | E | 18.522 |  |  | 45.23.12
24 | 221 | 58412-1111 | Osadenie cest. panelov zo železobetónu do lôžka z kameniva hr. do 40 mm | 108 | m2 |  |  |  |  | 0.0835 | 9.018 |  |  | 20 | E5 | [5 empty] | E | 27 |  |  | 45.23.12
25 | MAT | 593 811330 | Panel cestný IZD 34/10 300x200x15 | 18 | kus |  |  |  |  | 2.245 | 40.41 |  |  | 20 | E5 | [5 empty] | D |  |  |  | 26.61.12
|  |  | 5 - KOMUNIKÁCIE spolu : | [7 empty] | 313.4094 |  | 43.488 | [8 empty] | 875.8265
9 - OSTATNÉ KONŠTRUKCIE A PRÁCE
26 | 221 | 91973-5113 | Rezanie stávajúceho živičného krytu alebo podkladu hr. 100-150 mm | 42 | m |  |  |  |  | 5e-05 | 0.0021 |  |  | 20 | E9 | [5 empty] | E | 4.452 |  |  | 45.23.12
27 | 241 | 97909-1111 | Vodorovné premiestnenie vybúraných hmôt alebo konštrukcií do 7000 m | 43.488 | t | [8 empty] | 20 | E9 | [5 empty] | E | 112.6339 |  |  | 45.11.11
28 | 241 | 97909-1211 | Vodorovné premiestnenie sute do 7000 m | 166.824 | t | [8 empty] | 20 | E9 | [5 empty] | E | 42.3733 |  |  | 45.11.11
29 | 013 | 97913-1413 | Poplatok za ulož.a znešk.stav.odp na urč.sklád.-hlušina a kamenivo "O"-ost.odpad | 166.842 | t | [8 empty] | 20 | E9 | [5 empty] | E |  |  |  | 45.11.11
30 | 242 | 99824-3011 | Presun hmôt pre zvršok električkových koľají | 313.466 | t | [8 empty] | 20 | E9 | [5 empty] | E | 291.5234 |  |  | 45.23.13
|  |  | 9 - OSTATNÉ KONŠTRUKCIE A PRÁCE spolu : | [7 empty] | 0.0021 | [10 empty] | 450.9826
|  |  | PRÁCE A DODÁVKY HSV spolu : | [18 empty] | 1727.3631
|  |  | Rozpočet celkom : | [18 empty] | 1727.3631